## Methode SDEP - 88 mm_m²
Règle de compensation proposée au COPIL n°2 du SDEP AGGLOSPB - 26/06/15
Stockage 88 mm de pluie (soit 0.088 l) par m² imperméabilisé
Q fuite régulé : 3 l/s/ha sur la surface imperméabilisée raccordée
|  | Formules | Données | Unités
Surface Totale parcelle | St |  | 0 | m²
Surface Imperméabilisée | Si |  | 0 | m²
Volume de rétention | V | V = Si x 0.088 | 0 | m3
Q fuite à réguler sortie BR | Qf | Qf = Si x 0.0003 | 0 | l/s